## Sheet1
Autophix OM127
	STM32F103R(8-B)tx
CPU	STM32F103RC16		128K flash
EEPROM	25Q64JVS	64Mbit	8Mb

Name	Pin					EEPROM
Boot0	60					/CS	1	8	VCC
Boot1	28/PB2					DO	2	7	/RESET
UART TX	42/PA9					/WP	3	6	CLK
UART RX	43/PA10					GND	4	5	DI

CPU to EEPROM			Buttons
			PB12	Down
23/PA7	5/DI		PB13	Exit
22/PA6	2/DO		PB14	Menu
21/PA5	6/CLK		PB15	Up
20/PA4	1/CS
19/VCC

					CON1	PIN NAME	OBDII
					1	CANL	Pin 14
41/PA8	LED					2	CANH	Pin 6
4/PC15	USB Power sense?					3	GND	PIN 4/5
					4	+VE	Pin 16
					5	ISO 9141-2 LOW	Pin 15
					6	ISO 9141-2 HIGH	Pin 7
					7	J1850 BUS	Pin 10
					8	J1850 BUS+	Pin 2

U8G2_ST7565_ERC12864_1_4W_SW_SPI u8g2(U8G2_R0,/* clock=*/ PB0, /* data=*/ PB1, /* cs=*/ PB10, /* dc=*/ PB8, /* reset=*/U8X8_PIN_NONE);
LCD		STM32 PIN
1	/CS	PB10	29			29				CS
2	RST	PC13	24			30				RST
3	Data CMD	PB8	61			61				MOSI
4	SCK	PB0	26			26				MISO
5	SPI	PB1	27			27				CLK
6	GND
7
8
9
11	+LED				LED
12	GND				GND

					1/2/3 group
					7/8/9/10
					13/14/15

					3
					4
					3

1		0	Internal resistor H use, lo not use			CSB
2		3.3vbacklight				Reset
3		H/L				A0
3		reset				SCL
5		H/L	Address 0			SI
6					VDD
7					VSS
8		3.3				VB0+
9					VB0-
10					VB1-
11					VB1+
12					VLCD

Random LCD pinout
1	CSB	CS
2	Reset	RS
3	A0
4	SCL
5	SI
6	VDD
7	VSS
8	VB0+
9	VB0-
10	VB1-
11	VB1+
12	VLCD

## Sheet3
pins	1	2	3	4
memory	1	0	1	0
		1	1